## Arkusz1
Zestawienie wyposażenia warsztatu
| Opis urządzenia - narzędzia | Cena netto | Cena brutto
1 | Myjka wysokociśnieniowa z podgrzewaniem wody Dane techniczne: Zasilanie (~/V/Hz) 3 / 400 / 50 Wydajność tłoczenia (l/h) 300 - 800 Ciśnienie robocze (bar/MPa) 30 - 180 / 3 - 18 Maks. temperatura podawanej wody (12°C) (°C) 80 - 155 Moc przyłącza (kW) 6 Wyposażenie: Pistolet spryskujący, EASY!Force Advanced Wąż wysokociśnieniowy, 10 m Lanca spryskująca, 1050 mm Dysza power System tłumienia drgań SDS Automatyczne obniżanie ciśnienia po wyłączeniu urządzenia Wbudowane zbiorniki na paliwo i środek czyszczący
2 | Kompresor tłokowy 400V, moc silnika: 4 kW, ciśnienie: 10 bar,wydajność: 690 l/min., zbiornik: 270 l, liczba tłoków: 2szt
3 | Wiertarka stołowa - Napięcie 400 V; Moc przyłaczeniowa min. 1100 W; maks. śr. Wiercenia 25 mm; maks. Śr wiercenia 14 mm, min. skok wrzeciona 125 mm, maks. odl. wrzeciona od kolumnu 240mm, maks. odl. wrzeciona od podstawy 630 mm; maks. odl. wrzeciona od stołu 367 mm; zakres obrotów 290- 21500 obr/min
4 | Wiertarka Moc nominalna 1,500 W Prędkość obrotowa bez obciążenia 210 / 330 / 470 / 740 min-1 Moc wyjściowa 1,000 W Nominalna prędkość obrotowa 120 / 185 / 265 / 420 min-1 Nominalny moment obrotowy 80,0 / 52,0 / 36,0 / 32,0 Nm Gwint przyłączeniowy uchwytu narzędziowego MK 3 Maks. moment obrotowy 220,0 / 130,0 / 120,0 / 93,0 Nm Zakres wierceń Ø wiercenia w stali 32 mm Ø wiercenia w aluminium 50 mm Ø wiercenia w drewnie 70 mm Rękojeść dodatkowa umożliwia lepsze trzymanie urządzenia Sprzęgło przeciążeniowe zwiększa komfort i bezpieczeństwo pracy Przekładnia 4-biegowa zapewnia optymalne przełożenie
5 | wiertarka udarowa 750W - ZUW
6 | Wózek narzędziowy z wyposażeniem 520 szt. narzędzi, 8-szufladowy, wymiary (sz/gł/wys): 670x460x812mm, kolor: czerwony/zielony, TRUCK dedykowany dla warsztatów ciężarowych
7 | Podnośnik "bałwankowy" pneumatyczny udźwig 3,5T, wysokość min/max 150-390mm, średnica poduszki 340mm, ciśnienie robocze 6bar, waga 23 kg)
8 | Spawarka inwertorowa; Spawarka TIG Moc min: 7,5 [kW] Napięcie stanu jałowego: 70 [V] Prąd przy pracy 60%: 200 [A] Średnica elektrody spawalniczejdo: 4,0 Zakres regulacji prądu spawania do: 220 [A] Zakres regulacji prądu spawania do: 5 [A] Prąd pobierany z sieci(max): 24 [A]
9 | Zestaw narzędzi do gwintowania, narzynki, gwintowniki i akcesoria (45 szt.), gwint: M10x1,25; M10x1,5; M12x1,5; M12x1,75; M14x1,5; M14x2; M16x1,5; M16x2; M18x1,5; M18x2,5; M20x1,5; M20x2,5; M22x1,5;
10 | 25-częściowy zestaw wierteł do metalu HSS-G, DIN 338, 135°
11 | zlewarko-wysysarka,z pantografem, pojemność zbiornika: 90l, pojemność wanny 65l, opróżnianie pneumatyczne, komplet sond do wysysania
12 | Odkurzacz na sucho i mokro, zbiornik ze stali nierdzewnej, 1250W / 230V
13 | Szlifierka kątowa na tarcze 230mm, moc 2000 Wat
14 | szlifierka kątowa 720W, z mechanizmem zabezpieczającym przed ponownym uruchomieniem
15 | Klucz do filtrów olejowych łańcuchowy 1/2" do 135mm
16 | PISTOLET DO KONSERWACJI ZE ZBIORNIKIEM CIŚNIENIOWYM BS/AV trzy sondy i zawór bezpieczeństwa
17 | Pistolet lakierniczy dysza 1,4 ze zbiornikiem 600ml Ciśnienie robocze 3-4 bara zużycie powietrza 300 lt/min
18 | Profesjonalny pistolet do pompowania kół, opon. 25/D-RB z cechą pierwotnej legalizacji europejskiej, uznawaną przez polski Główny Urząd Miar
19 | Pistolet do przedmuchiwania z długą dyszą (15 cm), zużycie powietrza: 150 l/min, przyłącze: 1/4"
20 | Pistolet do ropowania "ropownica", ciśnienie robocze: 6,5bar, przyłącze powietrza: 1/4"
21 | Spawarka inwertorowa do spawania metodą MMA elektrodą otuloną prądem stałym (DC) oraz metodą TIG prądem stałym (DC) ze zwarciowym zajarzeniem łuku. Zasilanie jednofazowe. Umożliwia spawanie elektrodami rutylowymi, zasadowymi, do stali nierdzewnej i żeliwa. Sterowana elektronicznie płynna regulacja prądu spawania. Maksymalny prąd spawania: 200 [A] Moc: 7,3 [kW] Napięcie zasilania: 230 [V] Zasilanie: Jednofazowe
22 | Kosz do pompowania opon K-1, wymiar wew. 540/1160/1280, waga 180 kg
23 | Imadło stalowe, szerokość szczęk 200mm
24 | Przewód spiralny 12x8, 10mb z szybkozłączkami
25 | Zespół przygotowania powietrza 1/2" (filtr, reduktor, naolejacz), ciśnienie: 10bar, przepływ: 3500l/min
26 | Nitownica przemysłowa, do nitów stalowych, aluminiowych oraz miedzianych, rozmiary nitów: 3.2mm, 4.0mm, 4.8mm, 6.4mm, długość: 450mm
27 | Żuraw do silników, udźwig: 1000kg, składany, bez systemu szybkiego unoszenia bez obciążenia. Zakres podnoszenia 25~2000mm
28 | Tokarka uniwersalna; 550W/400V; długość toczenia 700mm; max. średnica toczenia nad nożem 270mm, nad suportem 145mm; obroty 115-1620 obr/min
29 | Podnośnik przejezdny żaba, niskoprofilowa, długa, udźwig: 3 T, wysokość podnoszenia: 140-525mm, rączka T
30 | Podnośnik przejezdny żaba, udźwig: 3,0t wysokość podnoszenia: 145-500mm
31 | Podpory montażowe (kobyłka), kpl. 2szt., PROFESIONAL, podwójne zabezpieczenie, udźwig: 6T, wysokość pracy: 395-605mm
32 | Klucz udarowy 1/2", moment roboczy: 72-779Nm, moment maksymalny: 1250Nm, waga: 2,1 kg + zestaw nasadek do alu. 3szt
33 | Klucz udarowy 3/4", moment roboczy: 407-1464Nm, moment maksymalny: 1950Nm, pobór powietrza: 210l/m, waga: 3,4kg
34 | Klucz kątowy udarowy 1/2", bardzo mocny, moment roboczy: 34-224Nm, moment maksymalny: 300Nm, rozmiar śruby: 10mm, pobór powietrza: 114l/m
35 | Klucz kątowy zapadkowy 1/2", moment roboczy: 14-68Nm, moment maksymalny: 68Nm, rozmiar śruby: 10mm, pobór powietrza: 120l/m
36 | Klucz udarowy 1", moment maksymalny: 2900Nm, moment roboczy: 600-2500Nm, zużycie powietrza: 288l/min
37 | Profesjonalna szlifierka do cięcia stali - piła do metalu 2000W 305mm
38 | Szlifierka dwutarczowa moc zmaninowa min. 1000 W, napięcie 400V prętkość obrotowa min. 2900 obr/min, rozmiar tarczy min. 250 mm otwór tasrczy 32 mm
39 | ZGRZEWARKA DOCZOŁOWA Do rur z tworzyw termoplastycznych: PE, HDPE, PP, PVDF Moc płyty grzejnej: min. 1600W Moc frezarki: min. 760W Docisk ręczny z blokadą Wkładki do rur 63, 75, 90, 110, 125, 140, 160mm min. 2 lata gwarancji Certyfikaty: CE, B
40 | Prasa hydrauliczno-pneumatyczna, nacisk: 30 t, spawana konstrukcja, tłok przesuwny, zakres ruchu tłoka: 160 mm, ręczna, podłogowa
41 | Inwertorowe urządzenie do cięcia plazmowego grubość cięcia do 25 mm
42 | Wózek przeznaczone do przewożenia palet Udźwig: min. 2500 kg Długość wideł :min. 1150 mm Max wysokość podnoszenia: 200 mm Minimalna wysokość: 85 mm Koło sterujące: Ø 200×50 Wielkość rolek: Ø 80×70 Rozstaw wideł: 550 mm Szerokość wideł: 160×60 mm Rodzaj kół: Koła sterujące poliuretan, rolki poliuretan
43 | Szafka narzędziowa gablota 3 skrzydłowa, 2 skrzydła zamykane wymiary: min. szer. 1200, wys. 600 gł. 200 mm
44 | Szafka warsztatowa z drewnianym blatem, 5 szufladowa z półkami bocznymi wymiary: szer. 1372 wys. 865, gł. 508 mm
45 | Szafa dwudrzwiowa warsztatowa wymiary min.: dł. 914 gł. 530, wys. 2000 mm
46 | Wózek serwisowy 3 szuflady wymiary: dł. 860x sze. 500x wys. 1040
47 | Skrzynka narzędziowa metalowa - rozkładana wymiary min.: 450x200x208 mm